## List1
Data požadovaná pro návrh tepelného čerpadla
Dotaz a popis |  | jedn. | hodnota
Kde se nachází místo realizace tepelného čerpadla? |  | město
* Zadejte nejbližší město v okolí a PSČ pro zjištění klimatických podmínek |  | PSČ
(extrémní nejnižší a průměrné teploty venkovního vzduchu) a geofyzikálních vlastností podloží.
Jaká je tepelná ztráta budovy? |  | Q (kW)
* Zadejte celkovou tepelnou ztrátu budovy, to znamená ztrátu prostupem a ztrátu ventilací. |  | Te (°C)
Zadejte také výpočtovou teplotu (např. Praha: te = -12°C). Pokud nemáte tyto hodnoty k dispozici, zadejte vytápěnou
plochu v m2 a měrnou tepelnou ztrátu v W/m2.
Kolik lidí bude obývat budovu? |  | poč. osob
* Je nutno zadat kvůli odhadu spotřeby teplé vody. Normální dům o 4 obyvatelích má spotřebu cca 5000 kWh/rok.
Jaká je vnitření teplota v budově při výše uvedené tepelné ztrátě |  | ti (°C)
* Obvykle 21°C.
Jaký je požadovaný / možný zdroj nízkopotenciálního tepla? |  | zdroj
* Zde je možno zvolit jako zdroj energie venkovní vzduch (použije se venkovní vzduchová jednotka), dále je možno použít
povrchový kolektor a další možnosti jsou vrt, nebo vodní zdroj.
Jaký je druh otopného systému? |  | top. sys.
* Otopný systém může být radiátorový, kde je doporučený teplotní spád 55/47°C, podlahový s teplotním spádem 38/30°C
(v betonu), nebo 45/37°C (ve dřevě). Pokud je systém smíšený, volí se radiátorový, protože má vyšší teplotní spád.
Jaký bude pomocný zdroj tepla? |  | pom. zdr.
* Ve většině případů se volí jako pomocný zdroj tepla elektrické několikastupňové topné těleso integrované v tepelném
čerpadle. Pokud je v budobě již nainstalován např. plynový kotel, lze jej použít místo elektrického tělesa.
Bude požadováno chlazení? (pasivní nebo pasivní / aktivní) |  | chlazení
* Možnost pasivního nebo aktivního chlazení, pouze se získáváním tepla ze země nebo z vody. Pro aktivní chlazení je
vhodné mít otopnou soustavu s fancoily.
Bude vytápěn bazén? (vnitřní nebo venkovní) |  | bazén
* Na tom jestli bude bazén venkovní nebo vnitřní závisí dimenzování tepelného čerpadla. Venkovní bazén nebude
na rozdíl od vnitřního zvyšovat výkon tepelného čerpadla.
Kdy předpokládáte termín realizace? |  | datum
Zde prosím o vyplnění kontaktních informací:
| Instalační firma | Koncový zákazník
Jméno a příjmení, titul: | Elmaterm s.r.o.
Ulice, číslo popisné: | Dr. M.Horákové 534/78
PSČ, město: | Liberec 6
Telefon (mobil): | 602972322
e-mail: | info@elmaterm.cz
Děkujeme za vyplnění a zaslání na níže uvedenou adresu:
ELMATERM s.r.o.
Tř. Dr. M. Horákové 534/78, 460 06 Liberec 6
www.elmaterm.cz
info@elmaterm.cz
telefon / fax: 485 107 796